## Sheet1
PC拆机练习评分表
学生姓名: 组别： 开始时间______ 结束时间_______ 考试时间： 分钟
评分 项目 | 序号 | 评分标准 | 完成情况 | 合计扣分
基本拆装 规范及验 机考核 | 1 | 维修前验机操作。在拆装维修前，须进行维修前验机动作。如故障现象复现、外观检查等（如涉及到外观“非损”的，要事先说明）。询问是否保护数据。
| 2 | 基本维修工具准备。如大、小十字螺丝刀，包含保护贴膜的一字螺丝刀，螺丝盒，防静电手环，屏幕保护套，防静电桌布等。
| 3 | 维修工具摆放原则。要求所有工具在拆装前按照易取放的原则整齐摆放，且须在使用完毕后，放回原处。
| 4 | 功能部件摆放原则。要求所有已拆卸下来的功能部件、机壳等须整齐、方向一致地摆放在足够空间的桌面上。各部件间不可叠放，且功能性部件须放置在防静电桌布上。
| 5 | 螺丝分类原则。已拆卸下的螺丝应按照规格尺寸的原则，在螺丝盒内分格存放。
| 6 | 切断电源操作原则。在拆装维修前，须断开供电电源，含适配器和电池电源。移除电源后，并按电源开关3-5下，等待数秒后，再行操作。
| 7 | 螺丝安装规范。要求做到按照螺丝种类的原则（含尺寸、颜色）正确复原安装到原机。不可错装或漏装。
| 8 | 液晶显示屏保护措施。在机器整个拆卸、安装过程中，LCD面板须始终套在液晶保护套内。屏的表面要杜绝重压或划伤。（注意：在拆装机器底部螺丝时不建议带保护套，因为咱们的保护套较厚紧螺丝用力过大易造成屏壳变形。考评者按照实际情况进行评定。）
| 9 | 整体作业规范检验。包含如何采用正确插拔连线的方法，螺丝刀持握的姿势，大、小螺丝刀使用场合，静电手环是否佩戴到位等。考评者按照实际情况进行评定。
| 10 | 市电检测规范检验。包含如何正确使用万用表工具、检测市电、检测电源是否到位等。
| 11 | 维修完毕验机操作。整理线缆、采用联想“金钥匙”测试软件，对电脑主机各功能及端口进行验机演示。具体测试要求，请参考《联想金钥匙测试程序验机规范》。清洁机器、可以解释故障原因和讲述小常识。
以上操作科目每项15分。针对以上操作有不合格的项次，每项扣15分。
关键操作 要领考核 | 1 | 市电检测环节熟练准确。包含如何正确使用万用表工具、检测市电、检测电源是否到位等。
无带电操作。在机器整个拆装过程中，没有出现“带电”操作的情形。（裸板最小化测试例外）。整个拆装过程中，佩戴静电手环作业。
无新“非损”产生。在机器整个拆装过程中，没有出现新的某部件损坏、划伤等“非损”故障。
无安装异常。所有功能、机构部件都安装到位，没有出现翘起、变形、漏装、错装的现象。整体安装顺序正确。
无新故障出现。在机器整个拆装过程中，没有出现新的功能性故障，如“加电无显”等故障。
无超时。整个拆卸、裸板最小化测试，拆卸安装共计用时45分钟以内。
| 2 | 机器外围接口熟悉（各外部接口的认识，如USB,HDMI,VGA,eSATA，等，要知道接口是输入还是输出）
以上操作科目每项50分。针对以上操作有不合格的项次，每项扣50分。
实验名称： 1、PC主机主要部件识别，要求能说出名称，了解基本功能 2、PC主板上主要芯片识别，能找到CPU、芯片组、显卡、显存、网卡、声卡等
针对以上实验有未成功完成或未完成实验目的，扣50分。 实验考核结果： □ 通过 □ 不通过
说明：总分为100分，若减去以上各项次合计扣分后，低于60分者，则为实操不通过（考试为负分的，成绩记为0分）。 考核结果： □ 通过 □ 不通过
考评员签字： 学生签字： 考核日期：